## GlacTracker
Designator | Quantity | Value | Footprint | Description
BT1 |  | 3000TR | BAT_3000TR | Ultra Low Profile SMT Coin Cell Battery Contact Retainer for 12 mm Cell
C1, C2, C3, C4, C6, C8 |  | 100n | 0603 | Capacitor - Generic
C5 |  | 1uF | 0603 | Capacitor - Generic
C7 |  | 100pf | 0603 | Capacitor - Generic
C9, C10 |  | 470uF | TH | Capacitor Polarised - Generic
J1 |  | SPARKFUN-SAMD51-THINGPLUS | TH
J2, J3, J4 |  |  | JST-2-SMD | JST 2MM MALE RA CONNECTOR
J5 |  | JST_6_PIN_VERTICAL | JST-6-SMD-VERT-1.0MM | JST 6 pin vertical connector
LED1, LED2, LED3 |  |  | CHIP-LED0805 | LED
Q1 |  | 2N3906 | TO92 | PNP Transistor
R1, R2 |  | 100k | 0603 | Generic Resistor Package
R3, R4, R5 |  | 1k | 0603 | Generic Resistor Package
U1 |  | DS3231-BREAKOUT | TH
U2 |  | FONA-800-BREAKOUT | TH
U4 |  | SPARKFUN-SWARM-M138 | TH
U5 |  | SPARKFUN-GPS-ZED-F9P | TH
XB1 |  | XBEE-SX868 | TH | XBee(TM)/XBee-PRO(TM) ZB SMT RF Modules.