## Sheet1
Designator | Quantity | Value | Footprint | Manufacture Part # | Supplier Part # | Description
C1,C6,C11 | 3 | DNF |  |  |  | SMD Capacitor
C10 | 1 | 22pF | 0603 | 0603CG220J500NT | JLC: C91701 | SMD Capacitor
C16,C17,C18 | 3 | 1uF | 0805 | 0805B105K500NT | JLC: C215803 | SMD Capacitor
C19,C20 | 2 | 4.7uF | 0805 | 0805X475K500CT | JLC: C296082 | SMD Capacitor
C2,C7,C12 | 3 | 10uF | 0805 | 0805B106K100NT | JLC: C90544 | SMD Capacitor
C3,C4,C8,C9,C13,C14 | 6 | 22uF | 0805 | 0805X226M100NT | JLC: C503482 | SMD Capacitor
C5,C15 | 2 | 68pF | 0603 | 06035A680JAT2A | JLC: C210002 | LED Red
LED1,LED2 | 2 |  | SML0805 | D-R080508L3-KS2 | JLC: C130114 | P-Channel 30V 5A 1.3V @ 250uA 47mΩ @ 5A,10V 2W
Q1 | 1 |  | TSOP-6 | AO6401A | JLC: C102604 | MOSFET N Trench 60V 4.1A 3V @ 250uA 85 mΩ @ 2.5A,10V
Q2 | 1 |  | SOT-89-3 | DMN6070SY-13 | JLC: C129583 | 100mW 50V ±100ppm/℃ ±1% -55℃~+155℃
R1,R4,R7 | 3 | 820k | 0603 | RS-03K8203FT | JLC: C322006 | 100mW Thick Film Resistors 75V ±100ppm/℃ ±1% -55℃~+155℃
R11,R13 | 2 | 4.7k | 0603 | 0603WAF4701T5E | JLC: C23162 | 100mW Thick Film Resistors 75V ±100ppm/℃ ±1% -55℃~+155℃
R12 | 1 | 1.1k | 0603 | 0603WAF1101T5E | JLC: C22764 | 100mW Thick Film Resistors 75V ±100ppm/℃ ±1% -55℃~+155℃
R14,R15 | 2 | 1.5k | 0603 | 0603WAF1501T5E | JLC: C22843 | 100mW Thick Film Resistors 75V ±100ppm/℃ ±1% -55℃~+155℃
R16,R17 | 2 | 10k | 0603 | 0603WAF1002T5E | JLC: C25804 | 100mW Thick Film Resistors 50V ±100ppm/℃ ±1% -55℃~+125℃
R2,R8 | 2 | 143k | 0603 | CR0603FA1433G | JLC: C100772 | 100mW Thick Film Resistors 75V ±100ppm/℃ ±1% -55℃~+155℃
R3,R9 | 2 | 750k | 0603 | 0603WAF7503T5E | JLC: C23240 | 100mW Thick Film Resistors 75V ±100ppm/℃ ±1% -55℃~+155℃
R5 | 1 | 91k | 0603 | 0603WAF9102T5E | JLC: C23265 | 100mW Thick Film Resistors 150V ±100ppm/℃ ±1% -55℃~+155℃
R6 | 1 | 681k | 0603 | ERJ3EKF6813V | JLC: C403328 | 100mW Thick Film Resistors 75V ±100ppm/℃ ±1% -55℃~+155℃
U1,U2,U3 | 3 | MP2155GQ-Z | QFN-10_MP2155_MNP | MP2155GQ-Z | JLC: C110397 | QFN-10_3x3x05P DC-DC Converter
U4 | 1 | 3.3V | SOT23-5 | AP2112K-3.3TRG1 | JLC: C51118 | Fixed 3.3V LDO
U5 | 1 | BQ24074QFN_3X3 | QFN_3X3 | BQ24074RGTR | JLC: C54313 | Battery Management IC
F1 | 1 |  | 1812 | MF-MSMF200-2 | RS: 647-8263 | 2A/8V PPTC Fuse
J1,J2,J3,J4,J5,J7,J8 | 7 |  |  | S2B-PH-SM4-TB | RS: 688-1353 | JST 2MM MALE RA CONNECTOR
J6 | 1 |  |  | SM06B-SRSS-TB | RS: 546-8827 | JST 6 pin vertical connector
L1,L2,L3 | 3 |  | 7050 | 744314330 | RS: 736-1951 | Shielded Wire-wound SMD Inductor